## Pokyny pro vyplnění
Pokyny pro vyplnění
Ve všech listech tohoto souboru můžete měnit pouze buňky s modrým pozadím. Jedná se o tyto údaje : - údaje o firmě - jednotkové ceny položek zadané na maximálně dvě desetinná místa

## Stavba
#RTSROZP# | Soupis stavebních prací, dodávek a služeb
| Stavba: |  | 12/2019 | Připojení objektu ZUŠ na splaškovou kanalizaci
| Objekt: |  | 1 | Splašková kanalizace
697 | Rozpočet: |  | 1 | Přípojky
| Zadavatel |  | Základní umělecká škola |  |  |  | IČO:
|  |  | Tyršova 126/1 |  |  |  | DIČ:
|  |  | 793 95 | Město Albrechtice
| Projektant: |  | vzor |  |  |  | IČO: | 12345678
DIČ:
| Zhotovitel: | [5 empty] | IČO:
DIČ:
Vypracoval:
| Rozpis ceny | [6 empty] | Celkem
HSV | HSV | [6 empty] | 0
PSV | PSV | [6 empty] | 0
MON | MON | [6 empty] | 0
VN | Vedlejší náklady | [6 empty] | 0
ON | Ostatní náklady | [6 empty] | 0
| Celkem | [6 empty] | 0
Rekapitulace daní
0 | Základ pro sníženou DPH |  |  | 15 | % | 0 |  |  | CZK
0 | Snížená DPH |  |  | 15 | % | 0 |  |  | CZK
0 | Základ pro základní DPH |  |  | 21 | % | 0 |  |  | CZK
0 | Základní DPH |  |  | 21 | % | 0 |  |  | CZK
0 | Zaokrouhlení |  |  |  |  | 0 |  |  | CZK
| Cena celkem bez DPH |  |  |  |  | 0 |  |  | CZK
0 | Cena celkem s DPH |  |  |  |  | 0 |  |  | CZK
|  | v |  |  | dne
|  |  | Za zhotovitele |  |  |  | Za objednatele
Rekapitulace dílčích částí
#CASTI>> | Číslo | Název |  |  | Základ pro sníženou DPH | Základ pro základní DPH | DPH celkem | Cena celkem | %
1 | Stavba |  |  |  | 0 | 0 | 0 | 0
2 |  | Stavební objekt |  |  |  |  | 0 | 0
2 | 1 | Splašková kanalizace |  |  | 0 | 0 | 0 | 0
3 | 1 | Přípojky |  |  | 0 | 0 | 0 | 0
| Celkem za stavbu |  |  |  | 0 | 0 | 0 | 0 | 0
Rekapitulace dílů
| Číslo | Název |  |  | Typ dílu |  |  | Celkem | %
| 1 | Zemní práce |  |  | HSV |  |  | 0
| 4 | Vodorovné konstrukce |  |  | HSV |  |  | 0
| 5 | Komunikace |  |  | HSV |  |  | 0
| 8 | Trubní vedení |  |  | HSV |  |  | 0
| 99 | Staveništní přesun hmot |  |  | HSV |  |  | 0
| 721 | Vnitřní kanalizace |  |  | PSV |  |  | 0
| M46 | Zemní práce při montážích |  |  | MON |  |  | 0
| VN | Vedlejší náklady |  |  | VN |  |  | 0
| Cena celkem | [6 empty] | 0 | 0
Note on D11: Název
Note on I11: IČO
Note on D12: Ulice
Note on I12: DIČ
Note on D13: PSČ
Note on E13: Místo

## VzorPolozky (hidden)
Položkový rozpočet
S:
O:
R:

## 1 1 Pol
Položkový soupis prací a dodávek | [26 empty] | #TypZaznamu#
S: | 12/2019 | Připojení objektu ZUŠ na splaškovou kanalizaci | [24 empty] | STA
O: | 1 | Splašková kanalizace | [21 empty] | STA |  |  | OBJ
R: | 1 | Přípojky | [24 empty] | ROZ
P.č. | Číslo položky | Název položky | MJ | Množství | Cena / MJ | Celkem | Dodávka | Dodávka celk. | Montáž | Montáž celk. | DPH | Cena s DPH | Hmotnost / MJ | Hmotnost celk.(t) | Dem. hmotnost / MJ | Dem. hmotnost celk.(t) | Ceník | Cen. soustava / platnost | Cenová úroveň | Nhod / MJ | Nhod celk. | Dodavatel | Typ položky
Díl: | 1 | Zemní práce |  |  |  | 0 |  | 0 |  | 0 |  | 0 |  | 32.79 |  | 9.25 |  |  |  |  | 164.49 | [5 empty] | DIL
1 | 113106121R01 | Rozebrání dlažeb z betonových dlaždic na sucho vč.obrubníků | m2 | 4.5 |  | 0 |  | 0 |  | 0 | 15 | 0 | 0 | 0 | 0.138 | 0.62 |  | Vlastní | RTS 19/ II | 0.16 | 0.72 |  | Práce |  |  |  | POL1_
|  | větev A : 1,0*1,0 |  | 1 | [22 empty] | VV | 0
|  | větev B : 2,5*1,0 |  | 2.5 | [22 empty] | VV | 0
|  | větev D : 1,0*1,0 |  | 1 | [22 empty] | VV | 0
|  | Mezisoučet |  | 4.5 | [22 empty] | VV | 1
2 | 113106231R01 | Rozebrání dlažeb ze zámkové dlažby v kamenivu vč.obrubníků | m2 | 10 |  | 0 |  | 0 |  | 0 | 15 | 0 | 0 | 0 | 0.225 | 2.25 |  | Vlastní | RTS 19/ II | 0.142 | 1.42 |  | Práce |  |  |  | POL1_
|  | větev C : 2,0*5,0 |  | 10 | [22 empty] | VV | 0
3 | 113107520R00 | Odstranění podkladů nebo krytů z kameniva hrubého drceného, v ploše jednotlivě do 50 m2, tloušťka vrstvy 200 mm | m2 | 14.5 |  | 0 |  | 0 |  | 0 | 15 | 0 | 0 | 0 | 0.44 | 6.38 | 822-1 | RTS 19/ II | RTS 19/ II | 0.632 | 9.16 |  | Práce |  |  |  | POL1_
|  | Odkaz na mn. položky pořadí 1 : 4,50000 |  | 4.5 | [22 empty] | VV | 5
|  | Odkaz na mn. položky pořadí 2 : 10,00000 |  | 10 | [22 empty] | VV | 5
4 | 120001101R01 | Příplatek za ztížení vykopávky v blízkosti vedení vč.případného zajištění vedení | m3 | 6.144 |  | 0 |  | 0 |  | 0 | 15 | 0 | 0 | 0 | 0 | 0 |  | Vlastní | RTS 19/ II | 1.548 | 9.51 |  | Práce |  |  |  | POL1_
5 | 121101101R00 | Sejmutí ornice s přemístěním na vzdálenost do 50 m | m3 | 9.6 |  | 0 |  | 0 |  | 0 | 15 | 0 | 0 | 0 | 0 | 0 | 800-1 | RTS 19/ II | RTS 19/ II | 0.097 | 0.93 |  | Práce |  |  |  | POL1_
|  | 96*1,0*0,1 |  | 9.6 | [22 empty] | VV | 0
6 | 131201201R00 | Hloubení zapažených jam a zářezů do 100 m3, v hornině 3, převážně ručně | m3 | 3 |  | 0 |  | 0 |  | 0 | 15 | 0 | 0 | 0 | 0 | 0 | 800-1 | RTS 19/ II | RTS 19/ II | 2.249 | 6.75 |  | Práce |  |  |  | POL1_
|  | s urovnáním dna do předepsaného profilu a spádu, s případně nutným přemístěním výkopku ve výkopišti a dále buď s přemístěním výkopku na přilehlém terénu na vzdálenost do 3 m od kraje jámy nebo s naložením na dopravní prostředek | [24 empty] | SPI |  | s urovnáním dna do předepsaného profilu a spádu, s případně nutným přemístěním výkopku ve výkopišti a dále buď s přemístěním výkopku na přilehlém terénu na vzdálenost do 3 m od kraje jámy nebo s naložením na dopravní prostředek
|  | šachty Š1 - Š3 : 3*(1,0*1,0*1,0) |  | 3 | [22 empty] | VV | 0
7 | 131201209R00 | Hloubení zapažených jam a zářezů příplatek za lepivost, v hornině 3, | m3 | 3 |  | 0 |  | 0 |  | 0 | 15 | 0 | 0 | 0 | 0 | 0 | 800-1 | RTS 19/ II | RTS 19/ II | 0.107 | 0.32 |  | Práce |  |  |  | POL1_
|  | s urovnáním dna do předepsaného profilu a spádu, s případně nutným přemístěním výkopku ve výkopišti a dále buď s přemístěním výkopku na přilehlém terénu na vzdálenost do 3 m od kraje jámy nebo s naložením na dopravní prostředek | [24 empty] | SPI |  | s urovnáním dna do předepsaného profilu a spádu, s případně nutným přemístěním výkopku ve výkopišti a dále buď s přemístěním výkopku na přilehlém terénu na vzdálenost do 3 m od kraje jámy nebo s naložením na dopravní prostředek
|  | Odkaz na mn. položky pořadí 6 : 3,00000 |  | 3 | [22 empty] | VV | 5
8 | 132101210R00 | Hloubení rýh šířky přes 60 do 200 cm do 50 m3, v hornině 1-2, hloubení strojně | m3 | 61.44 |  | 0 |  | 0 |  | 0 | 15 | 0 | 0 | 0 | 0 | 0 | 800-1 | RTS 19/ II | RTS 19/ II | 0.33 | 20.28 |  | Práce |  |  |  | POL1_
|  | zapažených i nezapažených, s urovnáním dna do předepsaného profilu a spádu, s případně nutným přehozením výkopku na vzdálenost do 3 m ve výkopišti, s přehozením výkopku na přilehlém terénu na vzdálenost do 5 m od podélné osy rýhy nebo s naložením výkopku na dopravní prostředek. | [24 empty] | SPI |  | zapažených i nezapažených, s urovnáním dna do předepsaného profilu a spádu, s případně nutným přehozením výkopku na vzdálenost do 3 m ve výkopišti, s přehozením výkopku na přilehlém terénu na vzdálenost do 5 m od podélné osy rýhy nebo s naložením výkopku na dopravní prostředek.
|  | větev A : 50,0*(0,8*0,8) |  | 32 | [22 empty] | VV | 0
|  | větev B : 7,0*(0,8*0,8) |  | 4.48 | [22 empty] | VV | 0
|  | větev C : 30,0*(0,8*0,8) |  | 19.2 | [22 empty] | VV | 0
|  | větev D : 7,0*(0,8*0,8) |  | 4.48 | [22 empty] | VV | 0
|  | větev Š3 - RŠP : 2,0*(0,8*0,8) |  | 1.28 | [22 empty] | VV | 0
|  | Mezisoučet |  | 61.44 | [22 empty] | VV | 1
9 | 132201219R00 | Hloubení rýh šířky přes 60 do 200 cm příplatek za lepivost, v hornině 3, | m3 | 61.44 |  | 0 |  | 0 |  | 0 | 15 | 0 | 0 | 0 | 0 | 0 | 800-1 | RTS 19/ II | RTS 19/ II | 0.084 | 5.16 |  | Práce |  |  |  | POL1_
|  | zapažených i nezapažených, s urovnáním dna do předepsaného profilu a spádu, s případně nutným přehozením výkopku na vzdálenost do 3 m ve výkopišti, s přehozením výkopku na přilehlém terénu na vzdálenost do 5 m od podélné osy rýhy nebo s naložením výkopku na dopravní prostředek. | [24 empty] | SPI |  | zapažených i nezapažených, s urovnáním dna do předepsaného profilu a spádu, s případně nutným přehozením výkopku na vzdálenost do 3 m ve výkopišti, s přehozením výkopku na přilehlém terénu na vzdálenost do 5 m od podélné osy rýhy nebo s naložením výkopku na dopravní prostředek.
|  | Odkaz na mn. položky pořadí 8 : 61,44000 |  | 61.44 | [22 empty] | VV | 5
10 | 151101101R00 | Zřízení pažení a rozepření stěn rýh příložné pro jakoukoliv mezerovitost, hloubky do 2 m | m2 | 153.6 |  | 0 |  | 0 |  | 0 | 15 | 0 | 0.00099 | 0.15 | 0 | 0 | 800-1 | RTS 19/ II | RTS 19/ II | 0.236 | 36.25 |  | Práce |  |  |  | POL1_
|  | pro podzemní vedení pro všechny šířky rýhy, | [24 empty] | SPI
|  | větve : 96,0*0,8*2 |  | 153.6 | [22 empty] | VV | 0
11 | 151101111R00 | Odstranění pažení a rozepření rýh příložné , hloubky do 2 m | m2 | 153.6 |  | 0 |  | 0 |  | 0 | 15 | 0 | 0 | 0 | 0 | 0 | 800-1 | RTS 19/ II | RTS 19/ II | 0.07 | 10.75 |  | Práce |  |  |  | POL1_
|  | pro podzemní vedení s uložením materiálu na vzdálenost do 3 m od kraje výkopu, | [24 empty] | SPI
|  | Odkaz na mn. položky pořadí 10 : 153,60000 |  | 153.6 | [22 empty] | VV | 5
12 | 162201102R00 | Vodorovné přemístění výkopku z horniny 1 až 4, na vzdálenost přes 20 do 50 m | m3 | 64.44 |  | 0 |  | 0 |  | 0 | 15 | 0 | 0 | 0 | 0 | 0 | 800-1 | RTS 19/ II | RTS 19/ II | 0.074 | 4.77 |  | Práce |  |  |  | POL1_
|  | po suchu, bez naložení výkopku, avšak se složením bez rozhrnutí, zpáteční cesta vozidla. | [24 empty] | SPI
|  | Odkaz na mn. položky pořadí 6 : 3,00000 |  | 3 | [22 empty] | VV | 5
|  | Odkaz na mn. položky pořadí 8 : 61,44000 |  | 61.44 | [22 empty] | VV | 5
13 | 162701105R00 | Vodorovné přemístění výkopku z horniny 1 až 4, na vzdálenost přes 9 000 do 10 000 m | m3 | 33.72 |  | 0 |  | 0 |  | 0 | 15 | 0 | 0 | 0 | 0 | 0 | 800-1 | RTS 19/ II | RTS 19/ II | 0.011 | 0.37 |  | Práce |  |  |  | POL1_
|  | po suchu, bez naložení výkopku, avšak se složením bez rozhrnutí, zpáteční cesta vozidla. | [24 empty] | SPI
|  | Odkaz na mn. položky pořadí 12 : 64,44000 |  | 64.44 | [22 empty] | VV | 5
|  | Odkaz na mn. položky pořadí 16 : 30,72000*-1 |  | -30.72 | [22 empty] | VV | 5
14 | 171201201R00 | Uložení sypaniny na dočasnou skládku tak, že na 1 m2 plochy připadá přes 2 m3 výkopku nebo ornice | m3 | 33.72 |  | 0 |  | 0 |  | 0 | 15 | 0 | 0 | 0 | 0 | 0 | 800-1 | RTS 19/ II | RTS 19/ II | 0.009 | 0.3 |  | Práce |  |  |  | POL1_
|  | Odkaz na mn. položky pořadí 13 : 33,72000 |  | 33.72 | [22 empty] | VV | 5
15 | 199000005R00 | Poplatky za skládku zeminy 1- 4 | t | 53.952 |  | 0 |  | 0 |  | 0 | 15 | 0 | 0 | 0 | 0 | 0 | 800-1 | RTS 19/ II | RTS 19/ II | 0 | 0 |  | Práce |  |  |  | POL1_
|  | Odkaz na mn. položky pořadí 14 : 33,72000*1,6 |  | 53.952 | [22 empty] | VV | 5
16 | 174101101R00 | Zásyp sypaninou se zhutněním jam, šachet, rýh nebo kolem objektů v těchto vykopávkách | m3 | 30.72 |  | 0 |  | 0 |  | 0 | 15 | 0 | 0 | 0 | 0 | 0 | 800-1 | RTS 19/ II | RTS 19/ II | 0.202 | 6.21 |  | Práce |  |  |  | POL1_
|  | z jakékoliv horniny s uložením výkopku po vrstvách, | [24 empty] | SPI
|  | včetně přemístění materiálu pro zásyp ze vzdálenosti do 10 m od okraje zásypu | [24 empty] | POP
|  | 96,0*0,8*0,4 |  | 30.72 | [22 empty] | VV | 0
17 | 175101101RT2 | Obsyp potrubí bez prohození sypaniny, s dodáním štěrkopísku frakce 0 - 22 mm | m3 | 19.2 |  | 0 |  | 0 |  | 0 | 15 | 0 | 1.7 | 32.64 | 0 | 0 | 800-1 | RTS 19/ II | RTS 19/ II | 1.587 | 30.47 |  | Práce |  |  |  | POL1_
|  | sypaninou z vhodných hornin tř. 1 - 4 nebo materiálem připraveným podél výkopu ve vzdálenosti do 3 m od jeho kraje, pro jakoukoliv hloubku výkopu a jakoukoliv míru zhutnění, | [24 empty] | SPI |  | sypaninou z vhodných hornin tř. 1 - 4 nebo materiálem připraveným podél výkopu ve vzdálenosti do 3 m od jeho kraje, pro jakoukoliv hloubku výkopu a jakoukoliv míru zhutnění,
|  | 96,0*0,8*0,25 |  | 19.2 | [22 empty] | VV | 0
18 | 180402111R00 | Založení trávníku parkový trávník, výsevem, v rovině nebo na svahu do 1:5 | m2 | 144 |  | 0 |  | 0 |  | 0 | 15 | 0 | 0 | 0 | 0 | 0 | 823-1 | RTS 19/ II | RTS 19/ II | 0.06 | 8.64 |  | Práce |  |  |  | POL1_
|  | na půdě předem připravené s pokosením, naložením, odvozem odpadu do 20 km a se složením, | [24 empty] | SPI
|  | 96,0*1,5 |  | 144 | [22 empty] | VV | 0
19 | 00572400R | směs travní parková, pro běžnou zátěž | kg | 2.88 |  | 0 |  | 0 |  | 0 | 15 | 0 | 0.001 | 0 | 0 | 0 | SPCM | RTS 19/ II | RTS 19/ II | 0 | 0 |  | Specifikace |  |  |  | POL3_
|  | Odkaz na mn. položky pořadí 18 : 144,00000*0,02 |  | 2.88 | [22 empty] | VV | 5
20 | 181301101R00 | Rozprostření a urovnání ornice v rovině v souvislé ploše do 500 m2, tloušťka vrstvy do 100 mm | m2 | 96 |  | 0 |  | 0 |  | 0 | 15 | 0 | 0 | 0 | 0 | 0 | 800-1 | RTS 19/ II | RTS 19/ II | 0.13 | 12.48 |  | Práce |  |  |  | POL1_
|  | s případným nutným přemístěním hromad nebo dočasných skládek na místo potřeby ze vzdálenosti do 30 m, v rovině nebo ve svahu do 1 : 5, | [24 empty] | SPI |  | s případným nutným přemístěním hromad nebo dočasných skládek na místo potřeby ze vzdálenosti do 30 m, v rovině nebo ve svahu do 1 : 5,
|  | 96,0*1,0 |  | 96 | [22 empty] | VV | 0
Díl: | 4 | Vodorovné konstrukce |  |  |  | 0 |  | 0 |  | 0 |  | 0 |  | 14.52 |  | 0 |  |  |  |  | 10.11 | [5 empty] | DIL
21 | 451573111R00 | Lože pod potrubí, stoky a drobné objekty z písku a štěrkopísku do 65 mm | m3 | 7.68 |  | 0 |  | 0 |  | 0 | 15 | 0 | 1.8908 | 14.52 | 0 | 0 | 827-1 | RTS 19/ II | RTS 19/ II | 1.317 | 10.11 |  | Práce |  |  |  | POL1_
|  | v otevřeném výkopu | [24 empty] | SPI
|  | 96,0*0,8*0,1 |  | 7.68 | [22 empty] | VV | 0
Díl: | 5 | Komunikace |  |  |  | 0 |  | 0 |  | 0 |  | 0 |  | 6.54 |  | 0 |  |  |  |  | 6.59 | [5 empty] | DIL
22 | 564851111RT2 | Podklad ze štěrkodrti s rozprostřením a zhutněním frakce 0-32 mm, tloušťka po zhutnění 150 mm | m2 | 14.5 |  | 0 |  | 0 |  | 0 | 15 | 0 | 0.378 | 5.48 | 0 | 0 | 822-1 | RTS 19/ II | RTS 19/ II | 0.026 | 0.38 |  | Práce |  |  |  | POL1_
|  | Odkaz na mn. položky pořadí 1 : 4,50000 |  | 4.5 | [22 empty] | VV | 5
|  | Odkaz na mn. položky pořadí 2 : 10,00000 |  | 10 | [22 empty] | VV | 5
23 | 596811111R01 | Kladení dlaždic kom.pro pěší, lože z kameniva těž., materiál stávající, vč. případného doplnění obrubníků | m2 | 4.5 |  | 0 |  | 0 |  | 0 | 15 | 0 | 0.072 | 0.32 | 0 | 0 |  | Vlastní | RTS 19/ II | 0.375 | 1.69 |  | Práce |  |  |  | POL1_
|  | Odkaz na mn. položky pořadí 1 : 4,50000 |  | 4.5 | [22 empty] | VV | 5
24 | 596215021R01 | Kladení zámkové dlažby tl. 6 cm do drtě tl. 4 cm, materiál stávající, vč.případného doplnění obrubníků | m2 | 10 |  | 0 |  | 0 |  | 0 | 15 | 0 | 0.0739 | 0.74 | 0 | 0 |  | Vlastní | RTS 19/ II | 0.452 | 4.52 |  | Práce |  |  |  | POL1_
|  | Odkaz na mn. položky pořadí 2 : 10,00000 |  | 10 | [22 empty] | VV | 5
Díl: | 8 | Trubní vedení |  |  |  | 0 |  | 0 |  | 0 |  | 0 |  | 0.32 |  | 0 |  |  |  |  | 9.79 | [5 empty] | DIL
25 | 871313121R00 | Montáž potrubí z trub z plastů těsněných gumovým kroužkem DN 150 mm | m | 46 |  | 0 |  | 0 |  | 0 | 15 | 0 | 0 | 0 | 0 | 0 | 827-1 | RTS 19/ II | RTS 19/ II | 0.066 | 3.04 |  | Práce |  |  |  | POL1_
|  | v otevřeném výkopu ve sklonu do 20 %, | [24 empty] | SPI
|  | větev B : 7,0 |  | 7 | [22 empty] | VV | 0
|  | větev C : 30,0 |  | 30 | [22 empty] | VV | 0
|  | větev D : 7,0 |  | 7 | [22 empty] | VV | 0
|  | větev Š3-RŠP : 2,0 |  | 2 | [22 empty] | VV | 0
|  | Mezisoučet |  | 46 | [22 empty] | VV | 1
26 | 28611142.AR | trubka plastová kanalizační PVC; hladká, s hrdlem; Sn 4 kN/m2; D = 110,0 mm; s = 3,20 mm; l = 2000,0 mm | kus | 1 |  | 0 |  | 0 |  | 0 | 15 | 0 | 0.003 | 0 | 0 | 0 | SPCM | RTS 19/ II | RTS 19/ II | 0 | 0 |  | Specifikace |  |  |  | POL3_
|  | větev B : 1 |  | 1 | [22 empty] | VV | 0
27 | 28611144.AR | trubka plastová kanalizační PVC; hladká, s hrdlem; Sn 4 kN/m2; D = 110,0 mm; s = 3,20 mm; l = 5000,0 mm | kus | 1 |  | 0 |  | 0 |  | 0 | 15 | 0 | 0.0075 | 0.01 | 0 | 0 | SPCM | RTS 19/ II | RTS 19/ II | 0 | 0 |  | Specifikace |  |  |  | POL3_
|  | větev B : 1 |  | 1 | [22 empty] | VV | 0
28 | 28611151.AR | trubka plastová kanalizační PVC; hladká, s hrdlem; Sn 4 kN/m2; D = 160,0 mm; s = 4,00 mm; l = 1000,0 mm | kus | 1 |  | 0 |  | 0 |  | 0 | 15 | 0 | 0.0026 | 0 | 0 | 0 | SPCM | RTS 19/ II | RTS 19/ II | 0 | 0 |  | Specifikace |  |  |  | POL3_
|  | větev C : 1 |  | 1 | [22 empty] | VV | 0
29 | 28611152.AR | trubka plastová kanalizační PVC; hladká, s hrdlem; Sn 4 kN/m2; D = 160,0 mm; s = 4,00 mm; l = 2000,0 mm | kus | 2 |  | 0 |  | 0 |  | 0 | 15 | 0 | 0.0052 | 0.01 | 0 | 0 | SPCM | RTS 19/ II | RTS 19/ II | 0 | 0 |  | Specifikace |  |  |  | POL3_
|  | větev D : 1 |  | 1 | [22 empty] | VV | 0
|  | větev Š3-RŠP : 1 |  | 1 | [22 empty] | VV | 0
30 | 28611154.AR | trubka plastová kanalizační PVC; hladká, s hrdlem; Sn 4 kN/m2; D = 160,0 mm; s = 4,00 mm; l = 5000,0 mm | kus | 7 |  | 0 |  | 0 |  | 0 | 15 | 0 | 0.013 | 0.09 | 0 | 0 | SPCM | RTS 19/ II | RTS 19/ II | 0 | 0 |  | Specifikace |  |  |  | POL3_
|  | větev C : 6 |  | 6 | [22 empty] | VV | 0
|  | větev D : 1 |  | 1 | [22 empty] | VV | 0
31 | 871353121R00 | Montáž potrubí z trub z plastů těsněných gumovým kroužkem DN 200 mm | m | 50 |  | 0 |  | 0 |  | 0 | 15 | 0 | 1e-05 | 0 | 0 | 0 | 827-1 | RTS 19/ II | RTS 19/ II | 0.08 | 4 |  | Práce |  |  |  | POL1_
|  | v otevřeném výkopu ve sklonu do 20 %, | [24 empty] | SPI
|  | větev A : 50 |  | 50 | [22 empty] | VV | 0
32 | 28611156.AR | trubka plastová kanalizační PVC; hladká, s hrdlem; Sn 4 kN/m2; D = 200,0 mm; s = 4,90 mm; l = 1000,0 mm | kus | 1 |  | 0 |  | 0 |  | 0 | 15 | 0 | 0.0041 | 0 | 0 | 0 | SPCM | RTS 19/ II | RTS 19/ II | 0 | 0 |  | Specifikace |  |  |  | POL3_
|  | větev A : 1 |  | 1 | [22 empty] | VV | 0
33 | 28611159.AR | trubka plastová kanalizační PVC; hladká, s hrdlem; Sn 4 kN/m2; D = 200,0 mm; s = 4,90 mm; l = 5000,0 mm | kus | 10 |  | 0 |  | 0 |  | 0 | 15 | 0 | 0.0205 | 0.21 | 0 | 0 | SPCM | RTS 19/ II | RTS 19/ II | 0 | 0 |  | Specifikace |  |  |  | POL3_
|  | větev A : 10 |  | 10 | [22 empty] | VV | 0
34 | 877313123R00 | Montáž tvarovek na potrubí z trub z plastů těsněných gumovým kroužkem jednoosých DN 150 mm | kus | 3 |  | 0 |  | 0 |  | 0 | 15 | 0 | 1e-05 | 0 | 0 | 0 | 827-1 | RTS 19/ II | RTS 19/ II | 0.176 | 0.53 |  | Práce |  |  |  | POL1_
|  | v otevřeném výkopu, | [24 empty] | SPI
35 | 28651652.AR | koleno PVC; 45,0 °; D = 110,0 mm; s 1 hrdlem | kus | 1 |  | 0 |  | 0 |  | 0 | 15 | 0 | 0.00029 | 0 | 0 | 0 | SPCM | RTS 19/ II | RTS 19/ II | 0 | 0 |  | Specifikace |  |  |  | POL3_
|  | větev B : 1 |  | 1 | [22 empty] | VV | 0
36 | 28651662.AR | koleno PVC; 45,0 °; D = 160,0 mm; s 1 hrdlem | kus | 2 |  | 0 |  | 0 |  | 0 | 15 | 0 | 0.00066 | 0 | 0 | 0 | SPCM | RTS 19/ II | RTS 19/ II | 0 | 0 |  | Specifikace |  |  |  | POL3_
|  | větev C a D : 1+1 |  | 2 | [22 empty] | VV | 0
37 | 877353121R00 | Montáž tvarovek na potrubí z trub z plastů těsněných gumovým kroužkem odbočných DN 200 mm | kus | 2 |  | 0 |  | 0 |  | 0 | 15 | 0 | 3e-05 | 0 | 0 | 0 | 827-1 | RTS 19/ II | RTS 19/ II | 0.33 | 0.66 |  | Práce |  |  |  | POL1_
|  | v otevřeném výkopu, | [24 empty] | SPI
|  | napojení b1 a b2 : 1+1 |  | 2 | [22 empty] | VV | 0
38 | 28651705.AR | odbočka PVC; 45,0 °; d1 = 160 mm; d2 = 160 mm; l = 410 mm; hladká, hrdlovaná; DN 150,0 mm; DN2 150 mm | kus | 1 |  | 0 |  | 0 |  | 0 | 15 | 0 | 0.0016 | 0 | 0 | 0 | SPCM | RTS 19/ II | RTS 19/ II | 0 | 0 |  | Specifikace |  |  |  | POL3_
|  | větev D : 1 |  | 1 | [22 empty] | VV | 0
39 | 28651706.AR | odbočka PVC; 45,0 °; d1 = 200 mm; d2 = 110 mm; l = 380 mm; hladká, hrdlovaná; DN 200,0 mm; DN2 100 mm | kus | 1 |  | 0 |  | 0 |  | 0 | 15 | 0 | 0.0016 | 0 | 0 | 0 | SPCM | RTS 19/ II | RTS 19/ II | 0 | 0 |  | Specifikace |  |  |  | POL3_
|  | větev B : 1 |  | 1 | [22 empty] | VV | 0
40 | 89443211R01 | D+M plastové šachty revizní prům.315 mm, poklop plast 1,5 t, hl. do 1 m | kus | 3 |  | 0 |  | 0 |  | 0 | 15 | 0 | 0 | 0 | 0 | 0 |  | Vlastní | Indiv | 0.52 | 1.56 |  | Práce |  |  |  | POL1_
41 | 28650R1 | Přepojení jednotlivých větví na stávající potrubí vč. potřebných tvarovek | kpl | 4 |  | 0 |  | 0 |  | 0 | 15 | 0 | 0 | 0 | 0 | 0 |  | Vlastní | Indiv | 0 | 0 |  | Agregovaná položka |  |  |  | POL2_
42 | 28650R2 | Větev A - dle TZ (demontáž stáv.potrubí DN 110, průraz, izolace prostupu, zednické zapravení) | kpl | 1 |  | 0 |  | 0 |  | 0 | 15 | 0 | 0 | 0 | 0 | 0 |  | Vlastní | Indiv | 0 | 0 |  | Agregovaná položka |  |  |  | POL2_
43 | 28650R3 | Větev B - dle TZ (demontáž stáv.potrubí DN 50, průraz, izolace prostupu, zednické zapravení) | kpl | 1 |  | 0 |  | 0 |  | 0 | 15 | 0 | 0 | 0 | 0 | 0 |  | Vlastní | Indiv | 0 | 0 |  | Agregovaná položka |  |  |  | POL2_
44 | 28650R4 | Napojení kanalizace do stávající šachty RŠP | kpl | 1 |  | 0 |  | 0 |  | 0 | 15 | 0 | 0 | 0 | 0 | 0 |  | Vlastní | Indiv | 0 | 0 |  | Agregovaná položka |  |  |  | POL2_
45 | 28650R5 | Odvoz a likvidace obsahu stávajícího septiku vč. zajištění poklopu proti vniknutí | kpl | 1 |  | 0 |  | 0 |  | 0 | 15 | 0 | 0 | 0 | 0 | 0 |  | Vlastní | Indiv | 0 | 0 |  | Agregovaná položka |  |  |  | POL2_
Díl: | 99 | Staveništní přesun hmot |  |  |  | 0 |  | 0 |  | 0 |  | 0 |  | 0 |  | 0 |  |  |  |  | 11.46 | [5 empty] | DIL
46 | 998276101R00 | Přesun hmot pro trubní vedení z trub plastových nebo sklolaminátových v otevřeném výkopu | t | 54.1891 |  | 0 |  | 0 |  | 0 | 15 | 0 | 0 | 0 | 0 | 0 | 827-1 | RTS 19/ II | RTS 19/ II | 0.2115 | 11.46 |  | Přesun hmot |  |  |  | POL7_
|  | vodovodu nebo kanalizace ražené nebo hloubené (827 1.1, 827 1.9, 827 2.1, 827 2.9), drobných objektů | [24 empty] | SPI
Díl: | 721 | Vnitřní kanalizace |  |  |  | 0 |  | 0 |  | 0 |  | 0 |  | 0 |  | 0 |  |  |  |  | 5.66 | [5 empty] | DIL
47 | 721290112R01 | Zkouška těsnosti kanalizace vodou do DN 200, vč. šachet | m | 96 |  | 0 |  | 0 |  | 0 | 15 | 0 | 0 | 0 | 0 | 0 |  | Vlastní | RTS 19/ II | 0.059 | 5.66 |  | Práce |  |  |  | POL1_
Díl: | VN | Vedlejší náklady |  |  |  | 0 |  | 0 |  | 0 |  | 0 |  | 0 |  | 0 |  |  |  |  | 0 | [5 empty] | DIL
48 | 005121R01 | vč. zabezpečení výkopů (viz TZ) | Soubor | 1 |  | 0 |  | 0 |  | 0 | 15 | 0 | 0 | 0 | 0 | 0 |  | Vlastní | Indiv | 0 | 0 |  | VRN |  |  |  | POL99_8
|  | Veškeré náklady spojené s vybudováním, provozem a odstraněním zařízení staveniště. | [24 empty] | POP
Díl: | M46 | Zemní práce při montážích |  |  |  | 0 |  | 0 |  | 0 |  | 0 |  | 0.01 |  | 0 |  |  |  |  | 2.5 | [5 empty] | DIL
49 | 460490012R00 | Fólie výstražná z PVC, šířka 33 cm | m | 96 |  | 0 |  | 0 |  | 0 | 15 | 0 | 6e-05 | 0.01 | 0 | 0 |  | RTS 19/ II | RTS 19/ II | 0.026 | 2.5 |  | Práce |  |  |  | POL1_
Díl: | VN | Vedlejší náklady |  |  |  | 0 |  | 0 |  | 0 |  | 0 |  | 0 |  | 0 |  |  |  |  | 0 | [5 empty] | DIL
50 | 005111R01 | Vytyčení inženýrských sítí | Soubor | 1 |  | 0 |  | 0 |  | 0 | 15 | 0 | 0 | 0 | 0 | 0 |  | Vlastní | Indiv | 0 | 0 |  | VRN |  |  |  | POL99_8
|  | Zaměření a vytýčení stávajících inženýrských sítí v místě stavby z hlediska jejich ochrany při provádění stavby. | [24 empty] | POP |  | Zaměření a vytýčení stávajících inženýrských sítí v místě stavby z hlediska jejich ochrany při provádění stavby.
[25 empty] | 15 | 21 | DPH
| Celkem |  |  |  |  | 0 | [18 empty] | 0 | 0 | SUM
END
Note on S6: Jedná se o informaci, zda se jedná o položku, která je do rozpočtu zadána z cenové soustavy RTS, nebo vlastní.
Note on T6: Jedná se o název CÚ, která je zadána u položky rozpočtu